## Sheet1
PCB 420 OUTPUT	BIT No	Functie	KABEL No	Kleur	Led No	Comment					PCB configuratie voorzijde en connector achterzjde
PCB 420 Poort B	0	Bloksein 10B groen	Kabel A-23	wit-rood	1
PCB 420 Poort B	1	Bloksein 10B rood	Kabel A-24	bruin-rood	2
PCB 420 Poort B	2	Bloksein 1B groen	Kabel A-25	wit-zwart	3
PCB 420 Poort B	3	Bloksein 1B rood	Kabel A-26	bruin-zwart	4					LED	LED		LED	LED		LED	LED
PCB 420 Poort B	4	Bloksein 2B groen	Kabel A-27	grijs-groen	5					169	81		169	81		169	81
PCB 420 Poort B	5	Bloksein 2B rood	Kabel A-28	geel-groen	6					Poort J	Poort C		Poort D	Poort B		Poort H	Poort F		µ processor
PCB 420 Poort B	6	Bloksein 3B groen	Kabel A-29	rose-groen	7					PCB 420 OUTPUT			PCB 421 OUTPUT			PCB 422 INTPUT
PCB 420 Poort B	7	Bloksein 3B rood	Kabel A-30	geel-rose	8

PCB 420 Poort J	0	Bloksein 11B groen	Kabel A-35	Groen-zwart	9
PCB 420 Poort J	1	Bloksein 11B rood	Kabel A-36	geel-zwart	10
PCB 420 Poort J	2	Bloksein 12B groen	Kabel A-37	grijs-blauw	11					LED	LED		LED	LED
PCB 420 Poort J	3	Bloksein 12B rood	Kabel A-38	rose-blauw	12					18	916		18	916
PCB 420 Poort J	4	Bezet IN 1A + 1B	260-18	groen	13					Poort E			Poort G
PCB 420 Poort J	5	Bezet IN 2A + 2B	260-17	geel	14					PCB 423 OUTPUT			PCB 424 INTPUT
PCB 420 Poort J	6	Bezet IN 3A + 3B	260-16	grijs	15
PCB 420 Poort J	7	Bezet IN 10A + 10B	260-15	rose	16

PCB 421 OUTPUT	BIT No	Functie	KABEL No	Kleur	Led No
PCB 421 Poort C	0	Wissel 1	KABEL A-8	rood	1
PCB 421 Poort C	1	Wissel 2	KABEL A-9	zwart	2					C 250					C 260
PCB 421 Poort C	2	Wissel 3	KABEL A-10	violet	3
PCB 421 Poort C	3	Wissel 4	KABEL A-11	grijs-rose	4
PCB 421 Poort C	4	Wissel 5	KABEL A-12	blauw-rood	5					IIIIIIII IIIIIIII II					IIIIIIII IIIIIIII II
PCB 421 Poort C	5	Wissel 6	KABEL A-13	witg-roen	6
PCB 421 Poort C	6	Wissel 7	KABEL A-14	bruin-groen	7
PCB 421 Poort C	7	Wissel 8	KABEL A-15	wit-geel	8

PCB 421 Poort D	0	Wissel 100	Kabel B-8	rood	9					Pin 20 t/m 13		Pin 10 t/m 3		Pin 1+2		Pin 20 t/m 19	Pin 18 t/m 15	Pin 10 t/m 3		Pin 1+2
PCB 421 Poort D	1	Wissel 9	Kabel C-6	rose	10					Poort H 0 t/m H7		Poort G 7 t/m G 0		0 5 VDC		Poort D 6 + D7	Poort J 4 t/m J7	Poort E 7 t/m E 0		0 5 VDC
PCB 421 Poort D	2	Wissel 10	Kabel C-8	rood	11
PCB 421 Poort D	3	Wissel 101	Kabel C-9	zwart	12
PCB 421 Poort D	4	relais tandrad T4	KABEL A-19	wit-rose	13
PCB 421 Poort D	5	relais tandrad T5	KABEL A-20	rose-bruin	14
PCB 421 Poort D	6	Bezet In 21B	C 260-20	wit	15
PCB 421 Poort D	7	Bezet In 9B	C 260-19	bruin	16

PCB 422 INPUT	BIT No	Functie	KABEL No	Kleur	Led No
PCB 422 Poort F	0	HALL BLOK 13	KABEL A-6	rose	1
PCB 422 Poort F	1	HALL BLOK 21A & 21B	KABEL A-16	geel-bruin	2
PCB 422 Poort F	2	HALL BLOK T4	KABEL A-17	wit/grijs	3
PCB 422 Poort F	3	HALL BLOK T5	KABEL A-18	grijs-bruin	4
PCB 422 Poort F	4	HALL-BLOK T1	KABEL B-11	Grijs-rose	5
PCB 422 Poort F	5	HALL-BLOK T2	KABEL B-12	blauw-rood	6
PCB 422 Poort F	6	HALL-BLOK 9B	Kabel C-11	Grijs-rose	7
PCB 422 Poort F	7	HALL-BLOK 4A	Kabel C-12	blauw-rood	8

PCB 422 Poort H	0	HALL-BLOK T7	Kabel C-13	Witg-groen	9
PCB 422 Poort H	1	HALL-BLOK T8	Kabel C-14	bruin-groen	10
PCB 422 Poort H	2	Bezet Uit 13A+13B+14A+14B	C 250-20	geel-bruin	11
PCB 422 Poort H	3	Bezet Uit 4A+4B+5A+5B	C 250-19	wit-grijs	12
PCB 422 Poort H	4	Bezet Uit 1B	C 250-18	grijs-bruin	13
PCB 422 Poort H	5	Bezet Uit 2B	C 250-17	wit-rose	14
PCB 422 Poort H	6	Bezet Uit 3B	C 250-16	rose-bruin	15
PCB 422 Poort H	7	Bezet Uit 10B	C 250-15	wit-blauw	16

PCB 423 OUTPUT	BIT No	Functie	KABEL No	Kleur	Led No
PCB 423 Poort E	0	Bezet IN 11A + 11B	C 260-3	rood	1
PCB 423 Poort E	1	Bezet IN 12A + 12B	C 260-4	zwart	2
PCB 423 Poort E	2	Bezet IN T3+T4+T5 Amplifier	C 260-5	violet	3
PCB 423 Poort E	3	Bezet IN T6+T7+T8 Amplifier	C 260-6	grijs-rose	4
PCB 423 Poort E	4	Bezet IN 8A	C 260-7	blauw-rood	5
PCB 423 Poort E	5		C 260-8	witg-roen	6
PCB 423 Poort E input	6	Bezet uit 21B + 21A	C 260-9	bruin-groen	7
PCB 423 Poort E input	7	Rijspanning 15V Detectie	C 260-10	wit-geel	8

				9
				10
				11
				12
				13
				14
				15
				16

PCB 424 INPUT	BIT No	Functie	KABEL No	Kleur	Led No
	0				1
	1				2
	2				3
	3				4
	4				5
	5				6
	6				7
	7				8

PCB 424 Poort G	0	Bezet Uit 11B	C 250-3	wit-rood	9
PCB 424 Poort G	1	Bezet Uit 12B	C 250-4	bruin-rood	10
PCB 424 Poort G	2	Bezet Uit T6+T7+T8 Amplifier	C 250-5	wit-zwart	11
PCB 424 Poort G	3	Bezet Uit T3+T4+T5 Amplifier	C 250-6	bruin-zwart	12
PCB 424 Poort G	4	Sleutel detectie	C 250-7	grijs-groen	13
PCB 424 Poort G	5	Bezet uit 23B	C 250-8	geel-rood	14
PCB 424 Poort G	6	Bezet uit 22B	C 250-9	rose-groen	15
PCB 424 Poort G	7	Bezet uit 8B+9A+9B	C 250-10	geel-rose	16