## dsPICxxx304
Test Proto PCB
| pin no | Pin mappable | Pin analog | Pin PWM | Pin communications | Name | Used as
| 1 | RP41 | AN27 |  |  | RB9 | PWM1_Enable
| 2 | RP54 |  | PWM6H |  | RC6 | PWM2_Enable
| 3 | RP55 |  | PWM6L |  | RC7 | PWM3_Enable
| 4 | RP56 |  | PWM5H |  | RC8 | PWM4_Enable
| 5 | RP57 |  | PWM5L |  | RC9 | PWM5_Enable
| 6 |  |  |  |  | VSS | VSS
| 7 |  |  |  |  | VCAP | VCAP
| 8 | RP42 |  | PWM3H |  | RB10 | PWM8
| 9 | RP43 |  | PWM3L |  | RB11 | PWM7
| 10 | RPI44 |  | PWM2H |  | RB12 | PWM6
| 11 | RPI45 |  | PWM2L |  | RB13 | PWM5
| 12 |  |  | PWM4H |  | RA10 | PWM4
| 13 |  |  | PWM4L |  | RA7 | PWM3
| 14 | RPI46 |  | PWM1H |  | RB14 | PWM2
| 15 | RPI47 |  | PWM1L |  | RB15 | PWM1
| 16 |  |  |  |  | Avss | Avss
| 17 |  |  |  |  | Avdd | Avdd
| 18 |  |  |  |  | MCLR | MCLR
| 19 | RPI16 | AN0 |  |  | RA0 | Current measurement Amp 1
| 20 | RPI17 | AN1 |  |  | RA1 | Current measurement Amp 2
| 21 | RPI32 | AN2 |  | PGED3/SS1-prg3/SPI1 | RB0 | Current measurement Amp 3
| 22 | RPI33 | AN3 |  | PGEC3-prg3 | RB1 | Current measurement Amp 4
| 23 | RPI34 | AN4 |  |  | RB2 | U1RX
| 24 | RP35 | AN5 |  |  | RB3 | U1TX
| 25 | RP48 | AN6 |  |  | RC0 | Led1
| 26 | RP49 | AN7 |  |  | RC1 | Led2
| 27 | RPI50 | AN8 |  |  | RC2 | Current measurement Amp 5
| 28 |  |  |  |  | VDD | VDD
| 29 |  |  |  |  | VSS | VSS
| 30 | RPI18 | AN32 |  |  | RA2 | Current measurement Amp 6
| 31 | RPI19 |  |  |  | RA3 | Current measurement Amp 7
| 32 | RPI24 |  |  | SDA2-I2C2 | RA8 | Current measurement Amp 8
| 33 | RP36 |  | PWM Fault Input 32 |  | RB4 | PWM6_Enable
| 34 | RP20 | AN24 |  | SDO1-SPI1 | RA4 | SPI1 Data Out
| 35 | RPI25 | AN28 |  | ASDA1/SDI1-I2C1/SPI1 | RA9 | SPI1 Data In
| 36 | RPI51 | AN29 |  | SCK1-SPI1 | RC3 | SPI1 Clock
| 37 | RPI52 | AN30 |  | SDA1-I2C1 | RC4 | I2C1 Data
| 38 | RPI53 | AN31 |  | SCL1-I2C1 | RC5 | I2C1 Clock
| 39 |  |  |  |  | VSS | VSS
| 40 |  |  |  |  | VDD | VDD
| 41 | RP37 |  |  | PGED2/ASDA2-prg2/I2C2 | RB5 | Program/Debug int
| 42 | RP38 |  |  | PGEC2/ASCL2-prg2/I2C2 | RB6 | Program/Debug int
| 43 | RP39 | AN25 |  |  | RB7 | PWM7_Enable
| 44 | RP40 | AN26 |  | ASCL1-I2C1 | RB8 | PWM8_Enable
Pins left | 0
supply | 8
MCLR | 1
Current | 8
Amplifiers | 16
uart | 2
SPI | 3
I2C | 2
Prg/Dbg | 2
Led | 2

## dsPICxxx306
[7 empty] | config 1 | config 2
| pin no | Pin mappable | Pin analog | Pin PWM | Pin communications | Name | Used as
| 1 | RP41 | AN27 |  |  | RB9 | PWM1_Enable
| 2 | RP54 |  | PWM6H |  | RC6 | PWM2_Enable
| 3 | RP55 |  | PWM6L |  | RC7 | PWM3_Enable
| 4 | RP56 |  | PWM5H |  | RC8 | PWM4_Enable
| 5 | RP57 |  | PWM5L |  | RC9 | PWM5_Enable
| 6 |  |  |  |  | VSS | VSS
| 7 |  |  |  |  | VCAP | VCAP
| 8 | RP42 |  | PWM3H |  | RB10 | PWM8
| 9 | RP43 |  | PWM3L |  | RB11 | PWM7
| 10 | RPI44 |  | PWM2H |  | RB12 | PWM6
| 11 | RPI45 |  | PWM2L |  | RB13 | PWM5
| 12 |  |  | PWM4H |  | RA10 | PWM4
| 13 |  |  | PWM4L |  | RA7 | PWM3
| 14 | RPI46 |  | PWM1H |  | RB14 | PWM2
| 15 | RPI47 |  | PWM1L |  | RB15 | PWM1
| 16 |  |  |  |  | Avss | Avss
| 17 |  |  |  |  | Avdd | Avdd
| 18 |  |  |  |  | MCLR | MCLR
| 19 | RPI16 | AN0 |  |  | RA0 | Current measurement Amp 1
| 20 | RPI17 | AN1 |  |  | RA1 | Current measurement Amp 2
| 21 | RPI32 | AN2 |  | PGED3/SS1-prg3/SPI1 | RB0 | Current measurement Amp 3
| 22 | RPI33 | AN3 |  | PGEC3-prg3 | RB1 | Current measurement Amp 4
| 23 | RPI34 | AN4 |  |  | RB2 | U1RX
| 24 | RP35 | AN5 |  |  | RB3 | U1TX
| 25 | RP48 | AN6 |  |  | RC0 | Led1
| 26 | RP49 | AN7 |  |  | RC1 | Led2
| 27 | RPI50 | AN8 |  |  | RC2 | Current measurement Amp 5
| 28 |  |  |  |  | VDD | VDD
| 29 |  |  |  |  | VSS | VSS
| 30 | RPI18 | AN32 |  |  | RA2 | Current measurement Amp 6
| 31 | RPI19 |  |  |  | RA3 | Current measurement Amp 7
| 32 | RPI24 |  |  | SDA2-I2C2 | RA8 | Current measurement Amp 8
| 33 | RP36 |  | PWM Fault Input 32 |  | RB4 | PWM6_Enable
| 34 | RP20 | AN24 |  | SDO1-SPI1 | RA4 | SPI1 Data Out
| 35 | RPI25 | AN28 |  | ASDA1/SDI1-I2C1/SPI1 | RA9 | SPI1 Data In
| 36 | RPI51 | AN29 |  | SCK1-SPI1 | RC3 | SPI1 Clock
| 37 | RPI52 | AN30 |  | SDA1-I2C1 | RC4 | I2C1 Data
| 38 | RPI53 | AN31 |  | SCL1-I2C1 | RC5 | I2C1 Clock
| 39 |  |  |  |  | VSS | VSS
| 40 |  |  |  |  | VDD | VDD
| 41 | RP37 |  |  | PGED2/ASDA2-prg2/I2C2 | RB5 | Program/Debug int
| 42 | RP38 |  |  | PGEC2/ASCL2-prg2/I2C2 | RB6 | Program/Debug int
| 43 | RP39 | AN25 |  |  | RB7 | PWM7_Enable
| 44 | RP40 | AN26 |  | ASCL1-I2C1 | RB8 | PWM8_Enable
45
46
47
48
49
50
51
52
53
54
55
56
57
58
59
60
61
62
63
64
Pins left | 20
supply | 8
MCLR | 1
Current | 8
Amplifiers | 16
uart | 2
SPI | 3
I2C | 2
Prg/Dbg | 2
Led | 2