## Blad1
µP 2 PCB I/O	Ader nummer	Kleur	KABEL A 38 aders	VIA		µP 2 PCB I/O	Ader nummer	Kleur	KABEL B 25 aders	VIA		µP 2 PCB I/O	Ader nummer	Kleur	KABEL C 26 aders	VIA	KABEL C+ 12 aders					Conn	PCB	kleur	Functie
	1	wit	Noodstop rijsp.				1	wit					1	wit			verlengd					PCB-OUT-2 D.6	B20	wit	OCC_TO_21B
	2	bruin	Noodstop rijsp.				2	bruin					2	bruin			verlengd					PCB-OUT-2 D.7	B19	bruin	OCC_TO_9B
	3	groen	12VDC Hall sens.				3	groen	Ë12VDC Hall sens.				3	groen	Ë12VDC Hall sens.		verlengd					PCB-OUT-1 J.4	B18	groen	OCC_TO_STN_1
	4	geel					4	geel					4	geel			verlengd					PCB-OUT-1 J.5	B17	geel	OCC_TO_STN_2
	5	grijs					5	grijs					5	grijs			verlengd					PCB-OUT-1 J.6	B16	grijs	OCC_TO_STN_3
PCB-In-3 3	6	rose	HALL_BLK_13	C 222 PORTF.0			6	rose				PCB-Out-2 16	6	rose	WS_TO_YRD_9	Servo 9 PORTD.1	verlengd					PCB-OUT-1 J.7	B15	rose	OCC_TO_STN_10
	7	blauw	0 V	C 222			7	blauw	0 V				7	blauw	0 V		verlengd
PCB-Out-2 3	8	rood	WS_TO_FYRD_1_L	Servo 1 PORTB.0		PCB-Out-2 15	8	rood	WS_WALDSEE_100	Servo 100 PORTD.0		PCB-Out-2 17	8	rood	WS_FR_YRD_10	Servo 10 PORTD.2	verlengd					+12V	B1	Groen
PCB-Out-2 4	9	zwart	WS_TO_FYRD_2_L	Servo 2 PORTB.1			9	zwart				PCB-Out-2 18	9	zwart	WS_WALDBERG_101	Servo 101 PORTD.3	verlengd					0V	B2	Blauw
PCB-Out-2 5	10	violet	WS_TO_FYRD_3_R	Servo 3 PORTB.2			10	violet					10	violet			verlengd					PCB-OUT-4 E.0	B3	rood	OCC_TO_STN_11
PCB-Out-2 6	11	grijs-rose	WS_TO_FYRD_4_R	Servo 4 PORTB.3		PCB-In-3 7	11	grijs-rose	HALL_BLK_T1	PORTF.4		PCB-In-3 9	11	grijs-rose	HALL_BLK_9B	PORTF.6	verlengd					PCB-OUT-4 E.1	B4	zwart	OCC_TO_STN_12
PCB-Out-2 7	12	blauw-rood	WS_FR_FYRD_5_R	Servo 5 PORTB.4		PCB-In-3 8	12	blauw-rood	HALL_BLK_T2	PORTF.5		PCB-In-3 10	12	blauw-rood	HALL_BLK_4A	PORTF.7	verlengd					PCB-OUT-4 E.2	B5	violet	OCC_TO_T6
PCB-Out-2 8	13	witg-roen	WS_FR_FYRD_6_R	Servo 6 PORTB.5			13	witg-roen				PCB-In-3 15	13	witg-roen	HALL_BLK_T7	PORTH.0						PCB-OUT-4 E.3	B6	grijs-rose	OCC_TO_T3
PCB-Out-2 9	14	bruin-groen	WS_FR_FYRD_7_L	Servo 7 PORTB.6			14	bruin-groen				PCB-In-3 16	14	bruin-groen	HALL_BLK_T8	PORTH.1						PCB-OUT-4 E.4	B7	blauw-rood
PCB-Out-2 10	15	wit-geel	WS_FR_FYRD_8_L	Servo 8 PORTB.7			15	wit-geel					15	wit-geel								PCB-OUT-4 E.5	B8	witg-roen
PCB-In-3 4	16	geel-bruin	HALL_BLK_21A	C 203-15 PORTF.1			16	geel-bruin					16	geel-bruin								PCB-OUT-4 E.6	B9	bruin-groen
PCB-In-3 5	17	wit-grijs	HALL_BLK_T4	C 211-1 PORTF.2			17	wit-grijs					17	wit-grijs								PCB-OUT-4 E.7	B10	wit-geel
PCB-In-3 6	18	grijs-bruin	HALL_BLK_T5	C 211-2 PORTF.3			18	grijs-bruin					18	grijs-bruin
PCB-Out-2 19	19	wit-rose	DIR_INVERT_T4	C 211-3 PORTD.4			19	wit-rose					19	wit-rose								PCB-IN-3 H.2	A20	geel-bruin	OCC_FR_BLK13
PCB-Out-2 20	20	rose-bruin	DIR_INVERT_T5	C 211-4 PORTD.5			20	rose-bruin					20	rose-bruin								PCB-IN-3 H.3	A19	wit-grijs	OCC_FR_BLK4
	21	wit-blauw					21	wit-blauw					21	wit-blauw								PCB-IN-3 H.4	A18	grijs-bruin	OCC_FR_STN_1
	22	bruin-blauw					22	bruin-blauw					22	bruin-blauw								PCB-IN-3 H.5	A17	wit-rose	OCC_FR_STN_2
PCB-Out-1 Pin 3	23	wit-rood	BLK_SIG_10B_GR	Port C.0			23	wit-rood					23	wit-rood								PCB-IN-3 H.6	A16	rose-bruin	OCC_FR_STN_3
PCB-Out-1 Pin 4	24	bruin-rood	BLK_SIG_10B_RD	Port C.1			24	bruin-rood					24	bruin-rood								PCB-IN-3 H.7	A15	wit-blauw	OCC_FR_STN_10
PCB-Out-1 Pin 5	25	wit-zwart	BLK_SIG_1B_GR	Port C.2			25	wit-zwart					25	wit-zwart
PCB-Out-1 Pin 6	26	bruin-zwart	BLK_SIG_1B_RD	Port C.3			26	bruin-zwart					26	bruin-zwart								+12V	A1	Groen
PCB-Out-1 Pin 7	27	grijs-groen	BLK_SIG_2B_GR	Port C.4																		0V	A2	Blauw
PCB-Out-1 Pin 8	28	geel-groen	BLK_SIG_2B_RD	Port C.5																		PCB-IN-5 G.0	A3	wit-rood	OCC_FR_STN_11
PCB-Out-1 Pin 9	29	rose-groen	BLK_SIG_3B_GR	Port C.6																		PCB-IN-5 G.1	A4	bruin-rood	OCC_FR_STN_12
PCB-Out-1 Pin 10	30	geel-rose	BLK_SIG_3B_RD	Port C.7																		PCB-IN-5 G.2	A5	wit-zwart	OCC_FR_STN_T6
	31	groen-blauw																				PCB-IN-5 G.3	A6	bruin-zwart	OCC_FR_STN_T3
	32	geel-blauw																				PCB-IN-5 G.4	A7	Grijs-groen	CTRL_OFF
	33	groen-rood																				PCB-IN-5 G.5	A8	?	OCC_FR_BLK9B
	34	geel-rood																				PCB-IN-5 G.6	A9	?	OCC_FR_BLK21B
PCB-Out-1 Pin 15	35	groen-zwart	BLK_SIG_11B_GR	Port J.0																		PCB-IN-5 G.7	A10	?	15V rij spanning
PCB-Out-1 Pin 16	36	geel-zwart	BLK_SIG_11B_RD	Port J.1
PCB-Out-1 Pin 17	37	grijs-blauw	BLK_SIG_12B_GR	Port J.2
PCB-Out-1 Pin 18	38	rose-blauw	BLK_SIG_12B_RD	Port J.3

PCB-In-1 pin 17/22 vrij			PCB-Out-1 bezet

			PCB-Out-2 pin 3/4 bezet

Input en output PCB Pen 1= +12 VDC verbonden met ader 3 van kabels A,B,C. = groen. Pen 2 = 0 VDC verbonden met ader 7 van kabels A,B,C = blauw